## Sheet1
外接电源 |  | 模块 |  | 功能
DC5V1A电源 | -----> | DC供电座 |  | 5V供电
STM32控制板 |  | 模块 | 官方手册引脚名 | 功能
PA6 | -----> | RST | MASTER RESET | 初始化串行/并行编程总线，寄存器恢复默认值。数字输入。置高(3.3V)芯片复位
PA4 | <-----> | UCLK | I/O UD CLK | 双向I/O更新时钟。在控制寄存器中选择方向。
PA5 | -----> | WD | WR/SCLK | 将并行数据写入I/O端口缓冲区。与SCLK共享功能。
PA8 | <----> | RD | RD/CS | 从编程寄存器读取并行数据。与CS共享功能。
PA2 | -----> | OSK | OSK | 输出OSK控制
PB10 | -----> | FSK | FSK/BPSK/HOLD | FSK、BPSK、线性调频模式的控制脚
PC0-7 | -----> | D0-D7 | D0-D7 | 8位双向并行编程数据输入。仅用于并行编程模式。
PC8 | -----> | A0 | A0/SDIO | 程序寄存器的并行地址输入/SDIO用于2线串行通信模式。
PC9 | -----> | A1 | A1/SDO | 程序寄存器的并行地址输入/SDO用于3线串行通信模式。
PC10 | -----> | A2 | A2/IO RESET | 程序寄存器的并行地址输入/IO RESET用于选择串行编程模式
PC11-13 | -----> | A3-A5 | A3-A5 | 程序寄存器的并行地址输入
3.3V | -----> | 3V3 |  | 控制板3.3V与AD9854模块3.3V连接。
GND | <----> | GND |  | 控制板与AD9854模块需共地。
浮空 | ------ | 其他 |  | 所有未说明但模块有留出管脚，未使用可直接浮空，功能请参考数据手册